## Widok uproszczony
Id | Opis |  | Jedn. | Dług./Pow. | Szerokość | Wys./Szer. | Ilość | Cena jednostkowa | Kwota
1 | Belka drewniana - GL 24h - EN 14080 - 200
|  | Belka 1 |  | 1.4 | 0.2 | 0.24 | 0.07
|  | Belka 10 |  | 8.3 | 0.2 | 0.52 | 0.86
|  | Belka 11 |  | 4.15 | 0.2 | 0.24 | 0.2
|  | Belka 16 |  | 6.4 | 0.2 | 0.24 | 0.31
|  | Belka 17 |  | 5.9 | 0.2 | 0.24 | 0.28
|  | Belka 18 |  | 17.3 | 0.2 | 0.44 | 1.52
|  | Belka 19 |  | 17.3 | 0.2 | 0.24 | 0.83
|  | Belka 2 |  | 1.4 | 0.2 | 0.24 | 0.07
|  | Belka 20 |  | 3.7 | 0.2 | 0.24 | 0.18
|  | Belka 21 |  | 3.7 | 0.2 | 0.24 | 0.18
|  | Belka 3 |  | 1.4 | 0.2 | 0.24 | 0.07
|  | Belka 37 |  | 5 | 0.2 | 0.24 | 0.24
|  | Belka 4 |  | 1.6 | 0.2 | 0.24 | 0.08
|  | Belka 42 |  | 5 | 0.2 | 0.24 | 0.24
|  | Belka 47 |  | 6.5 | 0.2 | 0.44 | 0.57
|  | Belka 48 |  | 3.93 | 0.2 | 0.24 | 0.19
|  | Belka 49 |  | 3.93 | 0.2 | 0.24 | 0.19
|  | Belka 5 |  | 1.6 | 0.2 | 0.24 | 0.08
|  | Belka 51 |  | 5 | 0.2 | 0.52 | 0.52
|  | Belka 52 |  | 1.8 | 0.2 | 0.24 | 0.09
|  | Belka 53 |  | 1.7 | 0.2 | 0.24 | 0.08
|  | Belka 54 |  | 3 | 0.2 | 0.44 | 0.26
|  | Belka 56 |  | 1.6 | 0.2 | 0.24 | 0.08
|  | Belka 6 |  | 8.3 | 0.2 | 0.44 | 0.73
|  | Belka43 |  | 3.13 | 0.2 | 0.44 | 0.28
|  | RAZEM | m³ |  |  |  | 8.2 | 0 | 0
2 | Słup drewniany - GL 24h - EN 14080 - 200
|  | Słup 1 |  | 3.2 | 0.2 | 0.24 | 0.15
|  | Słup 10 |  | 3.95 | 0.2 | 0.24 | 0.19
|  | Słup 11 |  | 3.2 | 0.2 | 0.24 | 0.15
|  | Słup 12 |  | 3.95 | 0.2 | 0.24 | 0.19
|  | Słup 2 |  | 3.2 | 0.2 | 0.24 | 0.15
|  | Słup 3 |  | 3.2 | 0.2 | 0.24 | 0.15
|  | Słup 6 |  | 4.5 | 0.2 | 0.24 | 0.22
|  | Słup 7 |  | 2.8 | 0.2 | 0.24 | 0.13
|  | Słup 9 |  | 2.8 | 0.2 | 0.24 | 0.13
|  | RAZEM | m³ |  |  |  | 1.46 | 0 | 0
3 | Strop belkowy - GL 24h - EN 14080 - 160 x 240 mm - Rozstaw 600 mm
|  | Strop1 |  | 125.41 |  |  | 125.41
|  | Strop4 |  | 19.92 |  |  | 19.92
|  | RAZEM | m² |  |  |  | 145.33 | 0 | 0
4 | Strop belkowy - GL 24h - EN 14080 - 160 x 320 mm - Rozstaw 600 mm
|  | Strop 12 |  | 13.35 |  |  | 13.35
|  | Strop 13 |  | 13.05 |  |  | 13.05
|  | Strop3 |  | 88.59 |  |  | 88.59
|  | RAZEM | m² |  |  |  | 114.99 | 0 | 0
5 | Strop belkowy - GL 24h - EN 14080 - 140 x 240 mm - Rozstaw 600 mm
|  | Strop2 |  | 77.11 |  |  | 77.11
|  | RAZEM | m² |  |  |  | 77.11 | 0 | 0
6 | Ściana szkieletowa - C 24 - OSB/2 - 12,5 mm - OSB/2 - 12,5 mm
|  | Ściana 1 |  | 3.2 |  |  | 3.2
|  | Ściana 11 |  | 8 |  |  | 8
|  | Ściana 12 |  | 8.96 |  |  | 8.96
|  | Ściana 13 |  | 4.8 |  |  | 4.8
|  | Ściana 14 - 1 |  | 6.36 |  |  | 6.36
|  | Ściana 14 - 2 |  | 3.24 |  |  | 3.24
|  | Ściana 15 |  | 7.68 |  |  | 7.68
|  | Ściana 18 |  | 10.05 |  |  | 10.05
|  | Ściana 2 |  | 19.13 |  |  | 19.13
|  | Ściana 20 |  | 24.96 |  |  | 24.96
|  | Ściana 21 |  | 7.68 |  |  | 7.68
|  | Ściana 22 |  | 2.8 |  |  | 2.8
|  | Ściana 23 |  | 5.57 |  |  | 5.57
|  | Ściana 25 |  | 4.61 |  |  | 4.61
|  | Ściana 26 |  | 4.61 |  |  | 4.61
|  | Ściana 27 |  | 14.14 |  |  | 14.14
|  | Ściana 29 |  | 13.77 |  |  | 13.77
|  | Ściana 3 - 1 |  | 6.36 |  |  | 6.36
|  | Ściana 3 - 2 |  | 3.24 |  |  | 3.24
|  | Ściana 30 |  | 15.15 |  |  | 15.15
|  | Ściana 31 |  | 2.64 |  |  | 2.64
|  | Ściana 33 |  | 4.66 |  |  | 4.66
|  | Ściana 34 |  | 10.61 |  |  | 10.61
|  | Ściana 35 |  | 4.66 |  |  | 4.66
|  | Ściana 36 |  | 11.25 |  |  | 11.25
|  | Ściana 37 |  | 9.45 |  |  | 9.45
|  | Ściana 38 |  | 5.57 |  |  | 5.57
|  | Ściana 39 |  | 1.43 |  |  | 1.43
|  | Ściana 4 |  | 3.2 |  |  | 3.2
|  | Ściana 42 |  | 21.84 |  |  | 21.84
|  | Ściana 43 |  | 6.72 |  |  | 6.72
|  | Ściana 46 |  | 4.66 |  |  | 4.66
|  | Ściana 54 |  | 7.58 |  |  | 7.58
|  | Ściana 6 |  | 3.2 |  |  | 3.2
|  | Ściana 61 |  | 8.96 |  |  | 8.96
|  | Ściana 62 |  | 9.45 |  |  | 9.45
|  | Ściana 63 |  | 6.72 |  |  | 6.72
|  | Ściana 64 |  | 4.48 |  |  | 4.48
|  | Ściana 66 |  | 5.44 |  |  | 5.44
|  | Ściana 67 |  | 5.44 |  |  | 5.44
|  | Ściana 71 |  | 8 |  |  | 8
|  | Ściana 72 |  | 9.79 |  |  | 9.79
|  | Ściana 73 |  | 2.64 |  |  | 2.64
|  | Ściana 74 |  | 2.41 |  |  | 2.41
|  | Ściana 75 |  | 1.4 |  |  | 1.4
|  | Ściana 76 |  | 1.4 |  |  | 1.4
|  | Ściana 77 |  | 1.6 |  |  | 1.6
|  | Ściana 78 |  | 1.73 |  |  | 1.73
|  | Ściana 8 |  | 1.92 |  |  | 1.92
|  | Ściana 9 |  | 4.8 |  |  | 4.8
|  | RAZEM | m² |  |  |  | 347.96 | 0 | 0
[8 empty] | RAZEM | 0

## Widok szczegółowy
Id | Producent | Kod ident. | Opis |  | Jedn. | Dług./Pow. | Szerokość | Wys./Szer. | Ilość | Cena jednostkowa | Kwota
1 |  |  | Elementy ściany szkieletowej - C 24
|  |  |  | Ściana 1 |  |  |  |  | 0.31
|  |  |  | Ściana 11 |  |  |  |  | 0.56
|  |  |  | Ściana 12 |  |  |  |  | 0.67
|  |  |  | Ściana 13 |  |  |  |  | 0.43
|  |  |  | Ściana 14 - 1 |  |  |  |  | 0.45
|  |  |  | Ściana 14 - 2 |  |  |  |  | 0.31
|  |  |  | Ściana 15 |  |  |  |  | 0.56
|  |  |  | Ściana 18 |  |  |  |  | 0.68
|  |  |  | Ściana 2 |  |  |  |  | 1.2
|  |  |  | Ściana 20 |  |  |  |  | 1.62
|  |  |  | Ściana 21 |  |  |  |  | 0.56
|  |  |  | Ściana 22 |  |  |  |  | 0.28
|  |  |  | Ściana 23 |  |  |  |  | 0.4
|  |  |  | Ściana 25 |  |  |  |  | 0.33
|  |  |  | Ściana 26 |  |  |  |  | 0.33
|  |  |  | Ściana 27 |  |  |  |  | 0.92
|  |  |  | Ściana 29 |  |  |  |  | 0.91
|  |  |  | Ściana 3 - 1 |  |  |  |  | 0.45
|  |  |  | Ściana 3 - 2 |  |  |  |  | 0.31
|  |  |  | Ściana 30 |  |  |  |  | 1.02
|  |  |  | Ściana 31 |  |  |  |  | 0.26
|  |  |  | Ściana 33 |  |  |  |  | 0.42
|  |  |  | Ściana 34 |  |  |  |  | 0.72
|  |  |  | Ściana 35 |  |  |  |  | 0.42
|  |  |  | Ściana 36 |  |  |  |  | 1.76
|  |  |  | Ściana 37 |  |  |  |  | 0.7
|  |  |  | Ściana 38 |  |  |  |  | 0.4
|  |  |  | Ściana 39 |  |  |  |  | 0.18
|  |  |  | Ściana 4 |  |  |  |  | 0.31
|  |  |  | Ściana 42 |  |  |  |  | 1.45
|  |  |  | Ściana 43 |  |  |  |  | 0.5
|  |  |  | Ściana 46 |  |  |  |  | 0.42
|  |  |  | Ściana 54 |  |  |  |  | 0.56
|  |  |  | Ściana 6 |  |  |  |  | 0.31
|  |  |  | Ściana 61 |  |  |  |  | 0.67
|  |  |  | Ściana 62 |  |  |  |  | 0.7
|  |  |  | Ściana 63 |  |  |  |  | 0.5
|  |  |  | Ściana 64 |  |  |  |  | 0.38
|  |  |  | Ściana 66 |  |  |  |  | 0.44
|  |  |  | Ściana 67 |  |  |  |  | 0.44
|  |  |  | Ściana 71 |  |  |  |  | 1.28
|  |  |  | Ściana 72 |  |  |  |  | 0.68
|  |  |  | Ściana 73 |  |  |  |  | 0.26
|  |  |  | Ściana 74 |  |  |  |  | 0.23
|  |  |  | Ściana 75 |  |  |  |  | 0.14
|  |  |  | Ściana 76 |  |  |  |  | 0.14
|  |  |  | Ściana 77 |  |  |  |  | 0.17
|  |  |  | Ściana 78 |  |  |  |  | 0.17
|  |  |  | Ściana 8 |  |  |  |  | 0.21
|  |  |  | Ściana 9 |  |  |  |  | 0.43
|  |  |  | RAZEM | m³ |  |  |  | 27.55 | 0 | 0
2 |  |  | Słup drewniany - GL 24h - EN 14080 - 200
|  |  |  | Słup 1 |  | 3.2 | 0.2 | 0.24 | 0.15
|  |  |  | Słup 10 |  | 3.95 | 0.2 | 0.24 | 0.19
|  |  |  | Słup 11 |  | 3.2 | 0.2 | 0.24 | 0.15
|  |  |  | Słup 12 |  | 3.95 | 0.2 | 0.24 | 0.19
|  |  |  | Słup 2 |  | 3.2 | 0.2 | 0.24 | 0.15
|  |  |  | Słup 3 |  | 3.2 | 0.2 | 0.24 | 0.15
|  |  |  | Słup 6 |  | 4.5 | 0.2 | 0.24 | 0.22
|  |  |  | Słup 7 |  | 2.8 | 0.2 | 0.24 | 0.13
|  |  |  | Słup 9 |  | 2.8 | 0.2 | 0.24 | 0.13
|  |  |  | RAZEM | m³ |  |  |  | 1.46 | 0 | 0
3 |  |  | Belka drewniana - GL 24h - EN 14080 - 200
|  |  |  | Belka 1 |  | 1.4 | 0.2 | 0.24 | 0.07
|  |  |  | Belka 10 |  | 8.3 | 0.2 | 0.52 | 0.86
|  |  |  | Belka 11 |  | 4.15 | 0.2 | 0.24 | 0.2
|  |  |  | Belka 16 |  | 6.4 | 0.2 | 0.24 | 0.31
|  |  |  | Belka 17 |  | 5.9 | 0.2 | 0.24 | 0.28
|  |  |  | Belka 18 |  | 17.3 | 0.2 | 0.44 | 1.52
|  |  |  | Belka 19 |  | 17.3 | 0.2 | 0.24 | 0.83
|  |  |  | Belka 2 |  | 1.4 | 0.2 | 0.24 | 0.07
|  |  |  | Belka 20 |  | 3.7 | 0.2 | 0.24 | 0.18
|  |  |  | Belka 21 |  | 3.7 | 0.2 | 0.24 | 0.18
|  |  |  | Belka 3 |  | 1.4 | 0.2 | 0.24 | 0.07
|  |  |  | Belka 37 |  | 5 | 0.2 | 0.24 | 0.24
|  |  |  | Belka 4 |  | 1.6 | 0.2 | 0.24 | 0.08
|  |  |  | Belka 42 |  | 5 | 0.2 | 0.24 | 0.24
|  |  |  | Belka 47 |  | 6.5 | 0.2 | 0.44 | 0.57
|  |  |  | Belka 48 |  | 3.93 | 0.2 | 0.24 | 0.19
|  |  |  | Belka 49 |  | 3.93 | 0.2 | 0.24 | 0.19
|  |  |  | Belka 5 |  | 1.6 | 0.2 | 0.24 | 0.08
|  |  |  | Belka 51 |  | 5 | 0.2 | 0.52 | 0.52
|  |  |  | Belka 52 |  | 1.8 | 0.2 | 0.24 | 0.09
|  |  |  | Belka 53 |  | 1.7 | 0.2 | 0.24 | 0.08
|  |  |  | Belka 54 |  | 3 | 0.2 | 0.44 | 0.26
|  |  |  | Belka 56 |  | 1.6 | 0.2 | 0.24 | 0.08
|  |  |  | Belka 6 |  | 8.3 | 0.2 | 0.44 | 0.73
|  |  |  | Belka43 |  | 3.13 | 0.2 | 0.44 | 0.28
|  |  |  | RAZEM | m³ |  |  |  | 8.2 | 0 | 0
4 |  |  | Strop belkowy - GL 24h - EN 14080 - 160 x 240 mm - Rozstaw 600 mm
|  |  |  | Strop1 |  | 212.57 | 0.16 | 0.24 | 8.16
|  |  |  | Strop4 |  | 33.64 | 0.16 | 0.24 | 1.29
|  |  |  | RAZEM | m³ |  |  |  | 9.45 | 0 | 0
5 |  |  | Strop belkowy - GL 24h - EN 14080 - 160 x 320 mm - Rozstaw 600 mm
|  |  |  | Strop 12 |  | 23.42 | 0.16 | 0.32 | 1.2
|  |  |  | Strop 13 |  | 23.42 | 0.16 | 0.32 | 1.2
|  |  |  | Strop3 |  | 159 | 0.16 | 0.32 | 8.14
|  |  |  | RAZEM | m³ |  |  |  | 10.54 | 0 | 0
6 |  |  | Strop belkowy - GL 24h - EN 14080 - 140 x 240 mm - Rozstaw 600 mm
|  |  |  | Strop2 |  | 138.45 | 0.14 | 0.24 | 4.65
|  |  |  | RAZEM | m³ |  |  |  | 4.65 | 0 | 0
7 |  |  | OSB/2 - Grubość 12,5 mm
|  |  |  | Ściana 1 |  |  |  |  | 6.4
|  |  |  | Ściana 11 |  |  |  |  | 16
|  |  |  | Ściana 12 |  |  |  |  | 17.92
|  |  |  | Ściana 13 |  |  |  |  | 9.6
|  |  |  | Ściana 14 - 1 |  |  |  |  | 12.72
|  |  |  | Ściana 14 - 2 |  |  |  |  | 6.48
|  |  |  | Ściana 15 |  |  |  |  | 15.36
|  |  |  | Ściana 18 |  |  |  |  | 20.11
|  |  |  | Ściana 2 |  |  |  |  | 38.26
|  |  |  | Ściana 20 |  |  |  |  | 49.92
|  |  |  | Ściana 21 |  |  |  |  | 15.36
|  |  |  | Ściana 22 |  |  |  |  | 5.6
|  |  |  | Ściana 23 |  |  |  |  | 11.13
|  |  |  | Ściana 25 |  |  |  |  | 9.21
|  |  |  | Ściana 26 |  |  |  |  | 9.21
|  |  |  | Ściana 27 |  |  |  |  | 28.28
|  |  |  | Ściana 29 |  |  |  |  | 27.54
|  |  |  | Ściana 3 - 1 |  |  |  |  | 12.72
|  |  |  | Ściana 3 - 2 |  |  |  |  | 6.48
|  |  |  | Ściana 30 |  |  |  |  | 30.3
|  |  |  | Ściana 31 |  |  |  |  | 5.27
|  |  |  | Ściana 33 |  |  |  |  | 9.32
|  |  |  | Ściana 34 |  |  |  |  | 21.21
|  |  |  | Ściana 35 |  |  |  |  | 9.32
|  |  |  | Ściana 36 |  |  |  |  | 22.5
|  |  |  | Ściana 37 |  |  |  |  | 18.89
|  |  |  | Ściana 38 |  |  |  |  | 11.13
|  |  |  | Ściana 39 |  |  |  |  | 2.86
|  |  |  | Ściana 4 |  |  |  |  | 6.4
|  |  |  | Ściana 42 |  |  |  |  | 43.68
|  |  |  | Ściana 43 |  |  |  |  | 13.44
|  |  |  | Ściana 46 |  |  |  |  | 9.32
|  |  |  | Ściana 54 |  |  |  |  | 15.17
|  |  |  | Ściana 6 |  |  |  |  | 6.4
|  |  |  | Ściana 61 |  |  |  |  | 17.92
|  |  |  | Ściana 62 |  |  |  |  | 18.89
|  |  |  | Ściana 63 |  |  |  |  | 13.44
|  |  |  | Ściana 64 |  |  |  |  | 8.96
|  |  |  | Ściana 66 |  |  |  |  | 10.88
|  |  |  | Ściana 67 |  |  |  |  | 10.88
|  |  |  | Ściana 71 |  |  |  |  | 16
|  |  |  | Ściana 72 |  |  |  |  | 19.58
|  |  |  | Ściana 73 |  |  |  |  | 5.27
|  |  |  | Ściana 74 |  |  |  |  | 4.82
|  |  |  | Ściana 75 |  |  |  |  | 2.8
|  |  |  | Ściana 76 |  |  |  |  | 2.8
|  |  |  | Ściana 77 |  |  |  |  | 3.2
|  |  |  | Ściana 78 |  |  |  |  | 3.45
|  |  |  | Ściana 8 |  |  |  |  | 3.84
|  |  |  | Ściana 9 |  |  |  |  | 9.6
|  |  |  | RAZEM | m² |  |  |  | 695.84 | 0 | 0
8 | Rotho Blaas | WHT440 | WHT 440
|  |  |  | Ściana 1 |  |  |  |  | 2
|  |  |  | Ściana 11 |  |  |  |  | 4
|  |  |  | Ściana 12 |  |  |  |  | 2
|  |  |  | Ściana 13 |  |  |  |  | 4
|  |  |  | Ściana 14 - 1 |  |  |  |  | 2
|  |  |  | Ściana 14 - 2 |  |  |  |  | 2
|  |  |  | Ściana 15 |  |  |  |  | 2
|  |  |  | Ściana 18 |  |  |  |  | 2
|  |  |  | Ściana 20 |  |  |  |  | 2
|  |  |  | Ściana 21 |  |  |  |  | 2
|  |  |  | Ściana 3 - 1 |  |  |  |  | 2
|  |  |  | Ściana 3 - 2 |  |  |  |  | 2
|  |  |  | Ściana 4 |  |  |  |  | 4
|  |  |  | Ściana 54 |  |  |  |  | 4
|  |  |  | Ściana 6 |  |  |  |  | 4
|  |  |  | Ściana 61 |  |  |  |  | 6
|  |  |  | Ściana 66 |  |  |  |  | 2
|  |  |  | Ściana 67 |  |  |  |  | 2
|  |  |  | Ściana 71 |  |  |  |  | 2
|  |  |  | Ściana 72 |  |  |  |  | 2
|  |  |  | Ściana 9 |  |  |  |  | 4
|  |  |  | RAZEM | szt. |  |  |  | 58 | 0 | 0
9 | Rotho Blaas | TCN200 | Titan N - TCN 200
|  |  |  | Ściana 1 |  |  |  |  | 1
|  |  |  | Ściana 11 |  |  |  |  | 2
|  |  |  | Ściana 12 |  |  |  |  | 2
|  |  |  | Ściana 13 |  |  |  |  | 1
|  |  |  | Ściana 14 - 1 |  |  |  |  | 1
|  |  |  | Ściana 14 - 2 |  |  |  |  | 1
|  |  |  | Ściana 15 |  |  |  |  | 1
|  |  |  | Ściana 18 |  |  |  |  | 1
|  |  |  | Ściana 20 |  |  |  |  | 3
|  |  |  | Ściana 21 |  |  |  |  | 1
|  |  |  | Ściana 3 - 1 |  |  |  |  | 1
|  |  |  | Ściana 3 - 2 |  |  |  |  | 1
|  |  |  | Ściana 4 |  |  |  |  | 1
|  |  |  | Ściana 54 |  |  |  |  | 2
|  |  |  | Ściana 6 |  |  |  |  | 1
|  |  |  | Ściana 61 |  |  |  |  | 2
|  |  |  | Ściana 66 |  |  |  |  | 1
|  |  |  | Ściana 67 |  |  |  |  | 1
|  |  |  | Ściana 71 |  |  |  |  | 1
|  |  |  | Ściana 72 |  |  |  |  | 1
|  |  |  | Ściana 9 |  |  |  |  | 1
|  |  |  | RAZEM | szt. |  |  |  | 27 | 0 | 0
10 | Rotho Blaas | WHT540 | WHT 540
|  |  |  | Ściana 22 |  |  |  |  | 4
|  |  |  | Ściana 23 |  |  |  |  | 4
|  |  |  | Ściana 25 |  |  |  |  | 4
|  |  |  | Ściana 26 |  |  |  |  | 4
|  |  |  | Ściana 31 |  |  |  |  | 4
|  |  |  | Ściana 33 |  |  |  |  | 4
|  |  |  | Ściana 34 |  |  |  |  | 4
|  |  |  | Ściana 35 |  |  |  |  | 4
|  |  |  | Ściana 38 |  |  |  |  | 4
|  |  |  | Ściana 42 |  |  |  |  | 4
|  |  |  | Ściana 43 |  |  |  |  | 4
|  |  |  | Ściana 46 |  |  |  |  | 4
|  |  |  | Ściana 63 |  |  |  |  | 4
|  |  |  | Ściana 73 |  |  |  |  | 4
|  |  |  | RAZEM | szt. |  |  |  | 56 | 0 | 0
11 | User defined | UD ATT1 | Angle bracket TT1
|  |  |  | Ściana 22 |  |  |  |  | 1
|  |  |  | Ściana 23 |  |  |  |  | 1
|  |  |  | Ściana 25 |  |  |  |  | 1
|  |  |  | Ściana 26 |  |  |  |  | 1
|  |  |  | Ściana 31 |  |  |  |  | 1
|  |  |  | Ściana 33 |  |  |  |  | 1
|  |  |  | Ściana 34 |  |  |  |  | 2
|  |  |  | Ściana 35 |  |  |  |  | 1
|  |  |  | Ściana 38 |  |  |  |  | 1
|  |  |  | Ściana 42 |  |  |  |  | 3
|  |  |  | Ściana 43 |  |  |  |  | 1
|  |  |  | Ściana 46 |  |  |  |  | 2
|  |  |  | Ściana 63 |  |  |  |  | 1
|  |  |  | Ściana 73 |  |  |  |  | 1
|  |  |  | RAZEM | szt. |  |  |  | 18 | 0 | 0
12 | Rotho Blaas | PF703100 | Perforated plate 60x600 sp. 1,5 mm
|  |  |  | Ściana 27 |  |  |  |  | 2
|  |  |  | Ściana 29 |  |  |  |  | 2
|  |  |  | Ściana 36 |  |  |  |  | 2
|  |  |  | Ściana 62 |  |  |  |  | 2
|  |  |  | RAZEM | szt. |  |  |  | 8 | 0 | 0
13 | Rotho Blaas | PF900105 | WBR 100
|  |  |  | Ściana 27 |  |  |  |  | 1
|  |  |  | Ściana 29 |  |  |  |  | 1
|  |  |  | Ściana 36 |  |  |  |  | 1
|  |  |  | Ściana 62 |  |  |  |  | 3
|  |  |  | RAZEM | szt. |  |  |  | 6 | 0 | 0
14 | Rotho Blaas | ULS505610 | Podkładka - WHTBS50
|  |  |  | Ściana 1 |  |  |  |  | 2
|  |  |  | Ściana 11 |  |  |  |  | 4
|  |  |  | Ściana 12 |  |  |  |  | 2
|  |  |  | Ściana 13 |  |  |  |  | 4
|  |  |  | Ściana 14 - 1 |  |  |  |  | 2
|  |  |  | Ściana 14 - 2 |  |  |  |  | 2
|  |  |  | Ściana 15 |  |  |  |  | 2
|  |  |  | Ściana 18 |  |  |  |  | 2
|  |  |  | Ściana 20 |  |  |  |  | 2
|  |  |  | Ściana 21 |  |  |  |  | 2
|  |  |  | Ściana 22 |  |  |  |  | 4
|  |  |  | Ściana 23 |  |  |  |  | 4
|  |  |  | Ściana 25 |  |  |  |  | 4
|  |  |  | Ściana 26 |  |  |  |  | 4
|  |  |  | Ściana 3 - 1 |  |  |  |  | 2
|  |  |  | Ściana 3 - 2 |  |  |  |  | 2
|  |  |  | Ściana 31 |  |  |  |  | 4
|  |  |  | Ściana 33 |  |  |  |  | 4
|  |  |  | Ściana 34 |  |  |  |  | 4
|  |  |  | Ściana 35 |  |  |  |  | 4
|  |  |  | Ściana 38 |  |  |  |  | 4
|  |  |  | Ściana 4 |  |  |  |  | 4
|  |  |  | Ściana 42 |  |  |  |  | 4
|  |  |  | Ściana 43 |  |  |  |  | 4
|  |  |  | Ściana 46 |  |  |  |  | 4
|  |  |  | Ściana 54 |  |  |  |  | 4
|  |  |  | Ściana 6 |  |  |  |  | 4
|  |  |  | Ściana 61 |  |  |  |  | 6
|  |  |  | Ściana 63 |  |  |  |  | 4
|  |  |  | Ściana 66 |  |  |  |  | 2
|  |  |  | Ściana 67 |  |  |  |  | 2
|  |  |  | Ściana 71 |  |  |  |  | 2
|  |  |  | Ściana 72 |  |  |  |  | 2
|  |  |  | Ściana 73 |  |  |  |  | 4
|  |  |  | Ściana 9 |  |  |  |  | 4
|  |  |  | RAZEM | szt. |  |  |  | 114 | 0 | 0
15 | Rotho Blaas | FE210118 | Threaded rod INA - 5.8 - M16 x 190
|  |  |  | Ściana 1 |  |  |  |  | 2
|  |  |  | Ściana 11 |  |  |  |  | 4
|  |  |  | Ściana 12 |  |  |  |  | 2
|  |  |  | Ściana 13 |  |  |  |  | 4
|  |  |  | Ściana 14 - 1 |  |  |  |  | 2
|  |  |  | Ściana 14 - 2 |  |  |  |  | 2
|  |  |  | Ściana 15 |  |  |  |  | 2
|  |  |  | Ściana 18 |  |  |  |  | 2
|  |  |  | Ściana 20 |  |  |  |  | 2
|  |  |  | Ściana 21 |  |  |  |  | 2
|  |  |  | Ściana 3 - 1 |  |  |  |  | 2
|  |  |  | Ściana 3 - 2 |  |  |  |  | 2
|  |  |  | Ściana 4 |  |  |  |  | 4
|  |  |  | Ściana 54 |  |  |  |  | 4
|  |  |  | Ściana 6 |  |  |  |  | 4
|  |  |  | Ściana 61 |  |  |  |  | 6
|  |  |  | Ściana 66 |  |  |  |  | 2
|  |  |  | Ściana 67 |  |  |  |  | 2
|  |  |  | Ściana 71 |  |  |  |  | 2
|  |  |  | Ściana 72 |  |  |  |  | 2
|  |  |  | Ściana 9 |  |  |  |  | 4
|  |  |  | RAZEM | szt. |  |  |  | 58 | 0 | 0
16 | Rotho Blaas | FE210440 | Anchor AB1 ETA-10/0076 - 12 x 103
|  |  |  | Ściana 1 |  |  |  |  | 2
|  |  |  | Ściana 11 |  |  |  |  | 4
|  |  |  | Ściana 12 |  |  |  |  | 4
|  |  |  | Ściana 13 |  |  |  |  | 2
|  |  |  | Ściana 14 - 1 |  |  |  |  | 2
|  |  |  | Ściana 14 - 2 |  |  |  |  | 2
|  |  |  | Ściana 15 |  |  |  |  | 2
|  |  |  | Ściana 18 |  |  |  |  | 2
|  |  |  | Ściana 20 |  |  |  |  | 6
|  |  |  | Ściana 21 |  |  |  |  | 2
|  |  |  | Ściana 3 - 1 |  |  |  |  | 2
|  |  |  | Ściana 3 - 2 |  |  |  |  | 2
|  |  |  | Ściana 4 |  |  |  |  | 2
|  |  |  | Ściana 54 |  |  |  |  | 4
|  |  |  | Ściana 6 |  |  |  |  | 2
|  |  |  | Ściana 61 |  |  |  |  | 4
|  |  |  | Ściana 66 |  |  |  |  | 2
|  |  |  | Ściana 67 |  |  |  |  | 2
|  |  |  | Ściana 71 |  |  |  |  | 2
|  |  |  | Ściana 72 |  |  |  |  | 2
|  |  |  | Ściana 9 |  |  |  |  | 2
|  |  |  | RAZEM | szt. |  |  |  | 54 | 0 | 0
17 | Rotho Blaas | MGS100020 | Threaded rod MGS - 4.8 - M20
|  |  |  | Ściana 22 |  |  |  |  | 2
|  |  |  | Ściana 23 |  |  |  |  | 2
|  |  |  | Ściana 25 |  |  |  |  | 2
|  |  |  | Ściana 26 |  |  |  |  | 2
|  |  |  | Ściana 31 |  |  |  |  | 2
|  |  |  | Ściana 33 |  |  |  |  | 2
|  |  |  | Ściana 34 |  |  |  |  | 2
|  |  |  | Ściana 35 |  |  |  |  | 2
|  |  |  | Ściana 38 |  |  |  |  | 2
|  |  |  | Ściana 42 |  |  |  |  | 2
|  |  |  | Ściana 43 |  |  |  |  | 2
|  |  |  | Ściana 46 |  |  |  |  | 2
|  |  |  | Ściana 63 |  |  |  |  | 2
|  |  |  | Ściana 73 |  |  |  |  | 2
|  |  |  | RAZEM | szt. |  |  |  | 28 | 0 | 0
18 | Rotho Blaas | FE400055 | Vinylester chemical anchor ETA-09/0078
|  |  |  | Ściana 1 |  |  |  |  | 2
|  |  |  | Ściana 11 |  |  |  |  | 4
|  |  |  | Ściana 12 |  |  |  |  | 2
|  |  |  | Ściana 13 |  |  |  |  | 4
|  |  |  | Ściana 14 - 1 |  |  |  |  | 2
|  |  |  | Ściana 14 - 2 |  |  |  |  | 2
|  |  |  | Ściana 15 |  |  |  |  | 2
|  |  |  | Ściana 18 |  |  |  |  | 2
|  |  |  | Ściana 20 |  |  |  |  | 2
|  |  |  | Ściana 21 |  |  |  |  | 2
|  |  |  | Ściana 3 - 1 |  |  |  |  | 2
|  |  |  | Ściana 3 - 2 |  |  |  |  | 2
|  |  |  | Ściana 4 |  |  |  |  | 4
|  |  |  | Ściana 54 |  |  |  |  | 4
|  |  |  | Ściana 6 |  |  |  |  | 4
|  |  |  | Ściana 61 |  |  |  |  | 6
|  |  |  | Ściana 66 |  |  |  |  | 2
|  |  |  | Ściana 67 |  |  |  |  | 2
|  |  |  | Ściana 71 |  |  |  |  | 2
|  |  |  | Ściana 72 |  |  |  |  | 2
|  |  |  | Ściana 9 |  |  |  |  | 4
|  |  |  | RAZEM | szt. |  |  |  | 58 | 0 | 0
19 | Rotho Blaas | HH10401733 | Ring nail (strip) - 2,8/3,1 x 75
|  |  |  | Ściana 1 |  |  |  |  | 270
|  |  |  | Ściana 11 |  |  |  |  | 692
|  |  |  | Ściana 12 |  |  |  |  | 750
|  |  |  | Ściana 13 |  |  |  |  | 468
|  |  |  | Ściana 14 - 1 |  |  |  |  | 494
|  |  |  | Ściana 14 - 2 |  |  |  |  | 270
|  |  |  | Ściana 15 |  |  |  |  | 558
|  |  |  | Ściana 18 |  |  |  |  | 768
|  |  |  | Ściana 2 |  |  |  |  | 1436
|  |  |  | Ściana 20 |  |  |  |  | 1878
|  |  |  | Ściana 21 |  |  |  |  | 560
|  |  |  | Ściana 22 |  |  |  |  | 242
|  |  |  | Ściana 23 |  |  |  |  | 446
|  |  |  | Ściana 25 |  |  |  |  | 418
|  |  |  | Ściana 26 |  |  |  |  | 418
|  |  |  | Ściana 27 |  |  |  |  | 1008
|  |  |  | Ściana 29 |  |  |  |  | 1004
|  |  |  | Ściana 3 - 1 |  |  |  |  | 494
|  |  |  | Ściana 3 - 2 |  |  |  |  | 270
|  |  |  | Ściana 30 |  |  |  |  | 1152
|  |  |  | Ściana 31 |  |  |  |  | 232
|  |  |  | Ściana 33 |  |  |  |  | 456
|  |  |  | Ściana 34 |  |  |  |  | 874
|  |  |  | Ściana 35 |  |  |  |  | 454
|  |  |  | Ściana 36 |  |  |  |  | 734
|  |  |  | Ściana 37 |  |  |  |  | 782
|  |  |  | Ściana 38 |  |  |  |  | 446
|  |  |  | Ściana 39 |  |  |  |  | 178
|  |  |  | Ściana 4 |  |  |  |  | 270
|  |  |  | Ściana 42 |  |  |  |  | 1692
|  |  |  | Ściana 43 |  |  |  |  | 506
|  |  |  | Ściana 46 |  |  |  |  | 456
|  |  |  | Ściana 54 |  |  |  |  | 558
|  |  |  | Ściana 6 |  |  |  |  | 270
|  |  |  | Ściana 61 |  |  |  |  | 750
|  |  |  | Ściana 62 |  |  |  |  | 782
|  |  |  | Ściana 63 |  |  |  |  | 504
|  |  |  | Ściana 64 |  |  |  |  | 424
|  |  |  | Ściana 66 |  |  |  |  | 478
|  |  |  | Ściana 67 |  |  |  |  | 478
|  |  |  | Ściana 71 |  |  |  |  | 564
|  |  |  | Ściana 72 |  |  |  |  | 764
|  |  |  | Ściana 73 |  |  |  |  | 232
|  |  |  | Ściana 74 |  |  |  |  | 266
|  |  |  | Ściana 75 |  |  |  |  | 186
|  |  |  | Ściana 76 |  |  |  |  | 186
|  |  |  | Ściana 77 |  |  |  |  | 208
|  |  |  | Ściana 78 |  |  |  |  | 216
|  |  |  | Ściana 8 |  |  |  |  | 206
|  |  |  | Ściana 9 |  |  |  |  | 466
|  |  |  | RAZEM | szt. |  |  |  | 28214 | 0 | 0
20 | Rotho Blaas | PF601440 | Anker nail - LBA 4,0 X 40
|  |  |  | Ściana 1 |  |  |  |  | 40
|  |  |  | Ściana 11 |  |  |  |  | 80
|  |  |  | Ściana 12 |  |  |  |  | 40
|  |  |  | Ściana 13 |  |  |  |  | 80
|  |  |  | Ściana 14 - 1 |  |  |  |  | 40
|  |  |  | Ściana 14 - 2 |  |  |  |  | 40
|  |  |  | Ściana 15 |  |  |  |  | 40
|  |  |  | Ściana 18 |  |  |  |  | 40
|  |  |  | Ściana 20 |  |  |  |  | 40
|  |  |  | Ściana 21 |  |  |  |  | 40
|  |  |  | Ściana 3 - 1 |  |  |  |  | 40
|  |  |  | Ściana 3 - 2 |  |  |  |  | 40
|  |  |  | Ściana 4 |  |  |  |  | 80
|  |  |  | Ściana 54 |  |  |  |  | 80
|  |  |  | Ściana 6 |  |  |  |  | 80
|  |  |  | Ściana 61 |  |  |  |  | 120
|  |  |  | Ściana 66 |  |  |  |  | 40
|  |  |  | Ściana 67 |  |  |  |  | 40
|  |  |  | Ściana 71 |  |  |  |  | 40
|  |  |  | Ściana 72 |  |  |  |  | 40
|  |  |  | Ściana 9 |  |  |  |  | 80
|  |  |  | RAZEM | szt. |  |  |  | 1160 | 0 | 0
21 | Rotho Blaas | PF601460 | Anker nail - LBA 4,0 X 60
|  |  |  | Ściana 1 |  |  |  |  | 30
|  |  |  | Ściana 11 |  |  |  |  | 60
|  |  |  | Ściana 12 |  |  |  |  | 60
|  |  |  | Ściana 13 |  |  |  |  | 30
|  |  |  | Ściana 14 - 1 |  |  |  |  | 30
|  |  |  | Ściana 14 - 2 |  |  |  |  | 30
|  |  |  | Ściana 15 |  |  |  |  | 30
|  |  |  | Ściana 18 |  |  |  |  | 30
|  |  |  | Ściana 20 |  |  |  |  | 90
|  |  |  | Ściana 21 |  |  |  |  | 30
|  |  |  | Ściana 22 |  |  |  |  | 180
|  |  |  | Ściana 23 |  |  |  |  | 180
|  |  |  | Ściana 25 |  |  |  |  | 180
|  |  |  | Ściana 26 |  |  |  |  | 180
|  |  |  | Ściana 27 |  |  |  |  | 74
|  |  |  | Ściana 29 |  |  |  |  | 74
|  |  |  | Ściana 3 - 1 |  |  |  |  | 30
|  |  |  | Ściana 3 - 2 |  |  |  |  | 30
|  |  |  | Ściana 31 |  |  |  |  | 180
|  |  |  | Ściana 33 |  |  |  |  | 180
|  |  |  | Ściana 34 |  |  |  |  | 180
|  |  |  | Ściana 35 |  |  |  |  | 180
|  |  |  | Ściana 36 |  |  |  |  | 74
|  |  |  | Ściana 38 |  |  |  |  | 180
|  |  |  | Ściana 4 |  |  |  |  | 30
|  |  |  | Ściana 42 |  |  |  |  | 180
|  |  |  | Ściana 43 |  |  |  |  | 180
|  |  |  | Ściana 46 |  |  |  |  | 180
|  |  |  | Ściana 54 |  |  |  |  | 60
|  |  |  | Ściana 6 |  |  |  |  | 30
|  |  |  | Ściana 61 |  |  |  |  | 60
|  |  |  | Ściana 62 |  |  |  |  | 126
|  |  |  | Ściana 63 |  |  |  |  | 180
|  |  |  | Ściana 66 |  |  |  |  | 30
|  |  |  | Ściana 67 |  |  |  |  | 30
|  |  |  | Ściana 71 |  |  |  |  | 30
|  |  |  | Ściana 72 |  |  |  |  | 30
|  |  |  | Ściana 73 |  |  |  |  | 180
|  |  |  | Ściana 9 |  |  |  |  | 30
|  |  |  | RAZEM | szt. |  |  |  | 3678 | 0 | 0
22 | User defined | AN4060 | Anker nail - 4,0 x 60
|  |  |  | Ściana 22 |  |  |  |  | 2
|  |  |  | Ściana 23 |  |  |  |  | 2
|  |  |  | Ściana 25 |  |  |  |  | 2
|  |  |  | Ściana 26 |  |  |  |  | 2
|  |  |  | Ściana 31 |  |  |  |  | 2
|  |  |  | Ściana 33 |  |  |  |  | 2
|  |  |  | Ściana 34 |  |  |  |  | 4
|  |  |  | Ściana 35 |  |  |  |  | 2
|  |  |  | Ściana 38 |  |  |  |  | 2
|  |  |  | Ściana 42 |  |  |  |  | 6
|  |  |  | Ściana 43 |  |  |  |  | 2
|  |  |  | Ściana 46 |  |  |  |  | 4
|  |  |  | Ściana 63 |  |  |  |  | 2
|  |  |  | Ściana 73 |  |  |  |  | 2
|  |  |  | RAZEM | szt. |  |  |  | 36 | 0 | 0
[10 empty] | RAZEM | 0